## Folla 1
URD010 |  | m | Tubaxe de abastecemento e distribución.
Tubaxe de abastecemento e distribución de auga de rego formada por tubo de polietileno PE 40 de color negro con bandas azules, de 20 mm de diámetro exterior e 2,8 mm de espesor, PN=10 atm, soterrada.
Descomposto | Ud | Descomposición |  | Rend. | p.s. | Prezo partida
mt01ara010 | m³ | Area de 0 a 5 mm de diámetro. |  | 0.088 | 12.02 | 1.06
mt37tpa030ac | m | Tubo de polietileno PE 40 de color negro con bandas azules, de 20 mm de diámetro exterior e 2,8 mm de espesor, PN=10 atm, segundo UNE-EN 12201-2, co prezo incrementado o 10% en concepto de accesorios e pezas especiais. |  | 1 | 1.19 | 1.19
mo039 | h | Oficial 1ª construcción de obra civil. |  | 0.047 | 15.28 | 0.72
mo082 | h | Axudante construcción de obra civil. |  | 0.047 | 14.65 | 0.69
| % | Medios auxiliares |  | 2 | 3.66 | 0.07
| % | Costes indirectos |  | 3 | 3.73 | 0.11
Custo de mantemento decenal: 0,42€ nos primeiros 10 anos. |  |  |  |  | Total: | 3.84