## Folla 1
URE025 |  | Ude |  | Difusor.
Difusor aéreo, de 1/2" de diámetro, formado por tobera difusora con arco axustable, con caudal proporcional al sector regado e alcance regulable, adaptador de tobera e tubo de aceiro galvanizado.
Descomposto | Ud |  | Descomposición |  | Rend. | p.s. | Prezo partida
mt48wwg210a | Ude |  | Tubo de aceiro galvanizado, de 1 m de lonxitude, conexión de 1/2" de diámetro. |  | 1 | 6.07 | 6.07
mt48wwg220a | Ude |  | Adaptador para tobeira, de ABS, conexión de 1/2" de diámetro. |  | 1 | 1.74 | 1.74
mt48dif010a | Ude |  | Tobera difusora con arco axustable, con caudal proporcional al sector regado e alcance regulable, conexión de 1/2" de diámetro. |  | 1 | 2.41 | 2.41
mt37tpa012c | Ude |  | Collarín de toma en carga de PP, para tubo de polietileno, de 32 mm de diámetro exterior, segundo UNE-EN ISO 15874-3. |  | 1 | 1.77 | 1.77
mo006 | h |  | Oficial 1ª fontaneiro. |  | 0.098 | 15.78 | 1.55
mo098 | h |  | Axudante fontaneiro. |  | 0.098 | 14.62 | 1.43
| % |  | Medios auxiliares |  | 2 | 14.97 | 0.3
| % |  | Costes indirectos |  | 3 | 15.27 | 0.46
Custo de mantemento decenal: 7,39€ nos primeiros 10 anos. | [5 empty] | Total: | 15.73