## Folla 1
USE012 |  |  | Ude | Estación depuradora biológica.
Estación depuradora biológica de aguas residuales, tecnología VFL, capacidade para 500 usuarios (H.E.), carga media de materia orgánica contaminante (DBO5) de 30 kg/día e caudal máximo de auga depurada de 75000 litros/día.
Descomposto | Ud | Descomposición |  |  |  | Rend. | p.s. | Prezo partida
mt46edb010r | Ude | Estación depuradora biológica de aguas residuales, tecnología VFL, capacidade para 500 usuarios (H.E.), carga media de materia orgánica contaminante (DBO5) de 30 kg/día e caudal máximo de auga depurada de 75000 litros/día, equipada con una estación de bombeo, dos reactores biológicos tipo AT, dos compresores e un depósito de fangos, segundo UNE-EN 12566-3. |  |  |  | 1 | 129010 | 129010
mq04cag010a | h | Camión con guindastre de ata 6 t. |  |  |  | 2.014 | 49.34 | 99.37
mo006 | h | Oficial 1ª fontaneiro. |  |  |  | 19.55 | 15.78 | 308.5
mo098 | h | Axudante fontaneiro. |  |  |  | 19.55 | 14.62 | 285.82
mo001 | h | Oficial 1ª electricista. |  |  |  | 1.955 | 15.78 | 30.85
mo093 | h | Axudante electricista. |  |  |  | 1.955 | 14.62 | 28.58
| % | Medios auxiliares |  |  |  | 2 | 129763.12 | 2595.26
| % | Costes indirectos |  |  |  | 3 | 132358.38 | 3970.75
Custo de mantemento decenal: 55.894,94€ nos primeiros 10 anos. | [6 empty] | Total: | 136329.13
Referencia norma UNE e Título da norma trasposición de norma armonizada |  |  |  |  | Aplicabilidade (1) |  | Obrigatoriedade (2) |  | Sistema (3)
UNE-EN 12566-3:2006/A1:2009 |  |  |  |  | 1112009 |  | 1112010 |  | 3
Pequeñas instalaciones de depuración de aguas residuales para poblaciones de hasta 50 habitantes equivalentes. Parte 3: Plantas de depuración de aguas residuales domésticas prefabricadas y/o montadas en su destino.
(1) Data de aplicabilidade da norma armonizada e inicio do período de coexistencia
(2) Data final do período de coexistencia / entrada en vigor marcado CE
(3) Sistema de avaliación da conformidade