## Folla 1
USE020 | Ude |  | Estación depuradora de augas grises.
Estación depuradora de augas grises domésticas de baixa contaminación, con capacidade para 30 usuarios (H.E.).
Descomposto |  | Ud |  | Descomposición | Rend. | p.s. | Prezo partida
mt46feb010ec |  | Ude |  | Estación depuradora de augas grises domésticas de baixa contaminación, con capacidade para 30 usuarios (H.E.), composta de filtro de polietileno para grosos, dúas bombas de filtrado e lavado a contracorrente, filtro dual automático de alto rendemento, electroválvula, dous depósitos de poliéster de sección rectangular de 1 m³ cada un, bomba de osixenación, depósito de polietileno con bomba para dosificación de cloro, depósito de polietileno con bomba para dosificación de colorante, válvulas, interruptores de nivel, rebosadeiro con tubaxe de desaugadoiro, cadro eléctrico e bancada. | 1 | 18299.05 | 18299.05
mq04cag010a |  | h |  | Camión con guindastre de ata 6 t. | 0.504 | 49.34 | 24.87
mo006 |  | h |  | Oficial 1ª fontaneiro. | 2.933 | 15.78 | 46.28
mo098 |  | h |  | Axudante fontaneiro. | 2.933 | 14.62 | 42.88
|  | % |  | Medios auxiliares | 4 | 18413.08 | 736.52
|  | % |  | Costes indirectos | 3 | 19149.6 | 574.49
Custo de mantemento decenal: 29.586,14€ nos primeiros 10 anos. | [5 empty] | Total: | 19724.09