## Folla 1
USF010 | Ude |  | Equipo de depuración.
Equipo de depuración de polietileno de alta densidade formado por separador de graxas, fosa séptica e filtro anaeróbico, ata 5 usuarios.
Descomposto |  | Ud |  | Descomposición | Rend. | p.s. | Prezo partida
mt01ara010 |  | m³ |  | Area de 0 a 5 mm de diámetro. | 0.8 | 12.02 | 9.62
mt46fgp010a |  | Ude |  | Separador de grasas de polietileno de alta densidade para pretratamento de augas residuais grises, volume 100 l, capacidade para 5 usuarios (H.E.). | 1 | 190 | 190
mt46fsp010a |  | Ude |  | Fosa séptica de polietileno de alta densidade con tratamento anaeróbico por dixestión, volume 400 l, capacidade para 5 usuarios (H.E.). | 1 | 392 | 392
mt46fbp010a |  | Ude |  | Filtro biolóxico de polietileno de alta densidade para tratamiento secundario anaeróbico por dixestión, volume 500 l, capacidade para 5 usuarios (H.E.). | 1 | 622.5 | 622.5
mt01arr010b |  | t |  | Grava de canteira, de 20 a 30 mm de diámetro. | 2 | 7.23 | 14.46
mt10haf010pnb |  | m³ |  | Formigón HA-30/B/20/IIb+Qb, fabricado en central con cemento SR. | 0.8 | 102.83 | 82.26
mt07ame010g |  | m² |  | Malla electrosoldada ME 15x15 Ø 6-6 B 500 T 6x2,20 UNE-EN 10080. | 4 | 2.9 | 11.6
mt46fwa010 |  | Ude |  | Arqueta de rexistro, tubaxes e elementos de conexión. | 5 | 90 | 450
mq01ret020c |  | h |  | Retrocargadora sobre neumáticos 100 CV. | 0.907 | 41.44 | 37.59
mo039 |  | h |  | Oficial 1ª construcción de obra civil. | 1.955 | 15.28 | 29.87
mo082 |  | h |  | Axudante construcción de obra civil. | 1.955 | 14.65 | 28.64
mo006 |  | h |  | Oficial 1ª fontaneiro. | 2.346 | 15.78 | 37.02
mo098 |  | h |  | Axudante fontaneiro. | 2.346 | 14.62 | 34.3
|  | % |  | Medios auxiliares | 2 | 1939.86 | 38.8
|  | % |  | Costes indirectos | 3 | 1978.66 | 59.36
Custo de mantemento decenal: 835,59€ nos primeiros 10 anos. | [5 empty] | Total: | 2038.02