## Folla 1
UXB020 | m |  | Bordo.
Bordillo - Recto - MC - A1 (20x14) - B- H - S(R-3,5) - UNE-EN 1340.
Descomposto |  | Ud |  | Descomposición |  | Rend. |  | p.s. | Prezo partida
mt10hmf011rc |  | m³ |  | Formigón non estrutural HNE-20/P/20, fabricado en central. |  | 0.082 |  | 66.78 | 5.48
mt09mor010c |  | m³ |  | Morteiro de cemento CEM II/B-P 32,5 N tipo M-5, confecionado na obra con 250 kg/m³ de cemento e unha proporción en volume 1/6. |  | 0.003 |  | 115.3 | 0.35
mt18jbg010aa |  | Ude |  | Bordillo recto de formigón, monocapa, con sección normalizada peonil A1 (20x14) cm, clase climática B (absorción <=6%), clase resistente á abrasión H (pegada <=23 mm) e clase resistente a flexión S (R-3,5 N/mm2), de 50 cm de lonxitude, segundo UNE-EN 1340 e UNE 127340. |  | 2.1 |  | 2.55 | 5.36
mt09mor010c |  | m³ |  | Morteiro de cemento CEM II/B-P 32,5 N tipo M-5, confecionado na obra con 250 kg/m³ de cemento e unha proporción en volume 1/6. |  | 0.001 |  | 115.3 | 0.12
mq04dua020b |  | h |  | Dumper de descarga frontal de 2 t de carga útil, con mecanismo hidráulico. |  | 0.032 |  | 9.25 | 0.3
mq06vib020 |  | h |  | Regla vibrante de 3 m. |  | 0.09 |  | 4.66 | 0.42
mo039 |  | h |  | Oficial 1ª construcción de obra civil. |  | 0.353 |  | 15.28 | 5.39
mo082 |  | h |  | Axudante construcción de obra civil. |  | 0.638 |  | 14.65 | 9.35
|  | % |  | Medios auxiliares |  | 2 |  | 26.77 | 0.54
|  | % |  | Costes indirectos |  | 3 |  | 27.31 | 0.82
Custo de mantemento decenal: 2,53€ nos primeiros 10 anos. | [7 empty] | Total: | 28.13
Referencia norma UNE e Título da norma trasposición de norma armonizada |  |  |  |  | Aplicabilidade (1) |  | Obrigatoriedade (2) |  |  | Sistema (3)
UNE-EN 1340:2004 |  |  |  |  | 122004 |  | 122005 |  |  | 4
Bordillos prefabricados de hormigón. Especificaciones y métodos de ensayo.
EN 1340:2003/AC:2006 |  |  |  |  | 112007 |  | 112007
(1) Data de aplicabilidade da norma armonizada e inicio do período de coexistencia
(2) Data final do período de coexistencia / entrada en vigor marcado CE
(3) Sistema de avaliación da conformidade