## Folla 1
UXT010 |  |  | m² | Solado de terrazo.
Solado de baldosas de terrazo para uso exterior, acabado baixorrelieve sen pulir, resistencia a flexión T, carga de rotura 4, resistencia ó desgaste por abrasión B, 40x40 cm, gris, para uso privado en zona de parques e xardíns, colocada ó tendido sobre capa de area-cemento e recheo de xuntas con area silícea de tamaño 0/2 mm; todo realizado sobre soleira de formigón non estrutural (HNE-20/P/20), de 10 cm de espesor, verquido dende camión con extendido e vibrado manual con regra vibrante de 3 m, con acabado maestreado.
Descomposto | Ud | Descomposición |  |  |  | Rend. |  | p.s. | Prezo partida
mt10hmf011rc | m³ | Formigón non estrutural HNE-20/P/20, fabricado en central. |  |  |  | 0.105 |  | 66.78 | 7.01
mt08cem011a | kg | Cemento Portland CEM II/B-L 32,5 R, en sacos, segundo UNE-EN 197-1. |  |  |  | 1 |  | 0.09 | 0.09
mt18btx010ccea | m² | Baldosa de terrazo para exteriores, acabado superficial da cara vista: baixorrelieve sen pulir, clase resistente a flexión T, clase resistente segundo a carga de rotura 4, clase de desgaste por abrasión B, formato nominal 40x40 cm, cor gris, segundo UNE-EN 13748-2, con resistencia ó deslizamento/resbalamento (índice USRV) > 45. |  |  |  | 1.05 |  | 6.82 | 7.16
mt01arp020 | kg | Area natural, fina e seca, de granulometría comprendida entre 0 e 2 mm de diámetro, exenta de sales perxudiciais, presentada en sacos. |  |  |  | 1 |  | 0.35 | 0.35
mq04dua020b | h | Dumper de descarga frontal de 2 t de carga útil, con mecanismo hidráulico. |  |  |  | 0.016 |  | 9.25 | 0.15
mq06vib020 | h | Regla vibrante de 3 m. |  |  |  | 0.045 |  | 4.66 | 0.21
mo039 | h | Oficial 1ª construcción de obra civil. |  |  |  | 0.016 |  | 15.28 | 0.24
mo082 | h | Axudante construcción de obra civil. |  |  |  | 0.289 |  | 14.65 | 4.23
mo021 | h | Oficial 1ª solador. |  |  |  | 0.245 |  | 15.28 | 3.74
mo056 | h | Axudante solador. |  |  |  | 0.245 |  | 14.65 | 3.59
| % | Medios auxiliares |  |  |  | 2 |  | 26.77 | 0.54
| % | Costes indirectos |  |  |  | 3 |  | 27.31 | 0.82
Custo de mantemento decenal: 2,53€ nos primeiros 10 anos. | [7 empty] | Total: | 28.13
Referencia norma UNE e Título da norma trasposición de norma armonizada |  |  |  |  | Aplicabilidade (1) |  | Obrigatoriedade (2) |  |  | Sistema (3)
UNE-EN 197-1:2000 |  |  |  |  | 142001 |  | 142002 |  |  | 1+
Cemento. Parte 1: Composición, especificaciones y criterios de conformidad de los cementos comunes.
UNE-EN 197-1/A1:2005 |  |  |  |  | 122005 |  | 122006
UNE-EN 197-1:2000/A3:2008 |  |  |  |  | 142008 |  | 142009
UNE-EN 13748-2:2005 |  |  |  |  | 142005 |  | 142006 |  |  | 4
Baldosas de terrazo. Parte 2: Baldosas de terrazo para uso exterior.
(1) Data de aplicabilidade da norma armonizada e inicio do período de coexistencia
(2) Data final do período de coexistencia / entrada en vigor marcado CE
(3) Sistema de avaliación da conformidade