## Folla 1
YSB020 | Ude |  | Barrera de seguridad.
Barrera de seguridad portátil tipo New Jersey de polietileno de alta densidade, de 1,20x0,60x0,40 m, con capacidad de lastrado de 150 l, cor vermello, amortizable en 20 usos.
Descomposto | Ud | Descomposición |  | Rend. | p.s. | Prezo partida
mt50bal050a | Ude | Barrera de seguridad portátil tipo New Jersey de polietileno de alta densidade, de 1,20x0,60x0,40 m, con capacidad de lastrado de 150 l, cor vermello. |  | 0.05 | 125 | 6.25
mt08aaa010a | m³ | Auga. |  | 0.08 | 1.15 | 0.09
mo018 | h | Oficial 1ª construcción. |  | 0.049 | 15.28 | 0.75
mo104 | h | Peón ordinario construcción. |  | 0.591 | 13.97 | 8.26
| % | Medios auxiliares |  | 2 | 15.35 | 0.31
| % | Costes indirectos |  | 3 | 15.66 | 0.47
[5 empty] | Total: | 16.13