## Folla 1
YSB030 |  |  | m | Cadena de delimitación.
Cadena de delimitación de zona de peligro con eslabones de polietileno de alta densidade, de 53x21x6 mm de diámetro, cor vermello e branca, sujeta cada 3 m a postes de PVC, de 90 cm de altura e 50 mm de diámetro, cor vermello e branca, con base rellenable. Amortizable la cadena en 10 usos y los postes en 10 usos.
Descomposto | Ud | Descomposición |  |  | Rend. | p.s. | Prezo partida
mt50bal065a | m | Cadena de delimitación de zona de peligro con eslabones de polietileno de alta densidade, de 53x21x6 mm de diámetro, cor vermello e branca. |  |  | 0.1 | 1.6 | 0.16
mt50bal060a | Ude | Poste de PVC, de 90 cm de altura e 50 mm de diámetro, cor vermello e branca, con base rellenable e ganchos de sujeción de cadena de delimitación. |  |  | 0.047 | 21 | 0.99
mt01ara010 | m³ | Area de 0 a 5 mm de diámetro. |  |  | 0.002 | 12.02 | 0.02
mo104 | h | Peón ordinario construcción. |  |  | 0.099 | 13.97 | 1.38
| % | Medios auxiliares |  |  | 2 | 2.55 | 0.05
| % | Costes indirectos |  |  | 3 | 2.6 | 0.08
[6 empty] | Total: | 2.68