## Folla 1
DFP010 |  | m² | Demolición de cerramento de paneis prefabricados de formigón.
Demolición de cerramento de fachada formado por paneis prefabricados de formigón de ata 20 cm de grosor, montados verticalmente, con medios mecánicos, e carga mecánica de cascallos sobre camión ou contedor.
Descomposto | Ud | Descomposición |  | Rend. | p.s. | Prezo partida
mq05mai030 | h | Martelo pneumático. |  | 0.35 | 4.08 | 1.43
mq05pdm110 | h | Compresor portátil diesel media presión 10 m³/min. |  | 0.175 | 6.92 | 1.21
mq01pan010b | h | Pala cargadora sobre neumáticos de 85 CV/1,2 m³. |  | 0.003 | 43.59 | 0.13
mq07gte010f | h | Guindastre autopropulsado de brazo telescópico cunha capacidade de elevación de 60 t e 58 m de altura máxima de traballo. |  | 0.071 | 113 | 8.02
mq08sol010 | h | Equipo de oxicorte, con acetileno coma combustible e osíxeno coma comburente. |  | 0.072 | 7.37 | 0.53
mo017 | h | Oficial 1ª soldador. |  | 0.069 | 15.52 | 1.07
mo103 | h | Peón especializado construcción. |  | 0.138 | 14.47 | 2
mo104 | h | Peón ordinario construcción. |  | 0.345 | 13.97 | 4.82
| % | Medios auxiliares |  | 2 | 19.21 | 0.38
| % | Costes indirectos |  | 3 | 19.59 | 0.59
[5 empty] | Total: | 20.18