## Folla 1
ECM010 | m³ |  | Muro de cachotaría.
Muro de cachotaría concertada a unha cara vista de pedra arenisca, colocada con morteiro.
Descomposto |  | Ud |  | Descomposición | Rend. | p.s. | Prezo partida
mt09mor010c |  | m³ |  | Morteiro de cemento CEM II/B-P 32,5 N tipo M-5, confecionado na obra con 250 kg/m³ de cemento e unha proporción en volume 1/6. | 0.3 | 115.3 | 34.59
mt06mac010a |  | m³ |  | Pedra arenisca concertada para mampostería, formada por mampuestos coas súas caras labradas en forma poligonal máis ou menos regular, para que se asenten sobre superficies sensiblemente planas. | 1.15 | 208.18 | 239.41
mo020 |  | h |  | Oficial 1ª colocador de piedra natural. | 9.437 | 15.28 | 144.2
mo055 |  | h |  | Axudante colocador de piedra natural. | 9.437 | 14.65 | 138.25
|  | % |  | Medios auxiliares | 2 | 556.45 | 11.13
|  | % |  | Costes indirectos | 3 | 567.58 | 17.03
Custo de mantemento decenal: 40,92€ nos primeiros 10 anos. | [5 empty] | Total: | 584.61