## Folla 1
EHM010 |  |  | m³ | Muro de formigón.
Muro de formigón armado 2C, H<=3 m, espesor 30 cm, realizado con formigón HA-25/B/20/IIa fabricado en central, e verquido con cubilote, e aceiro UNE-EN 10080 B 500 S, 50 kg/m³; montaxe e desmontaxe do sistema de encofrado metálico, con acabado tipo industrial para revestir.
Descomposto | Ud | Descomposición |  |  | Rend. | p.s. | Prezo partida
mt07aco020d | Ude | Separador homologado para muros. |  |  | 8 | 0.06 | 0.48
mt07aco010c | kg | Aceiro en barras corrugadas, UNE-EN 10080 B 500 S, elaborado en taller e colocado en obra, diámetros varios. |  |  | 50 | 1 | 50
mt08eme030c | m² | Sistema de encofrado a dúas caras, para muros, formado por paneis metálicos modulares, ata 3 m de altura, incluso p/p de elementos para paso de instalacións. |  |  | 6.66 | 21.31 | 141.92
mt10haf010nea | m³ | Formigón HA-25/B/20/IIa, fabricado en central. |  |  | 1.05 | 74.27 | 77.98
mo040 | h | Oficial 1ª estructurista. |  |  | 0.531 | 15.28 | 8.11
mo083 | h | Axudante estructurista. |  |  | 0.531 | 14.65 | 7.78
| % | Medios auxiliares |  |  | 2 | 286.27 | 5.73
| % | Costes indirectos |  |  | 3 | 292 | 8.76
Custo de mantemento decenal: 12,03€ nos primeiros 10 anos. | [5 empty] | Total: | 300.76