## Folla 1
EMC010 |  |  | Ude | Cercha lixeira.
Cimbro lixeiro de madeira aserrada de piñeiro silvestre (Pinus Sylvestris L.) España, luz 4 m; pendente 10%; separación entre cerchas de 0,40 a 1,20 m; calidade estrutural ME-1, clase resistente C-27, protección de la madera con clase de penetración P2.
Descomposto | Ud | Descomposición |  |  | Rend. | p.s. | Prezo partida
mt07mee030aca | Ude | Cercha lixeira de madeira aserrada de piñeiro silvestre (Pinus Sylvestris L.) España 0, acabado cepillado, construida con pezas de pequena escuadría (de orde de 4x14 cm) e unións mediante placas metálicas, para unha luz de 4 m e pendente 10 %; [n_calidad_estructural] segundo UNE 56544, clase resistente C-27 segundo UNE-EN 338 e UNE-EN 1912, protección fronte a axentes bióticos que se corresponde coa clase de penetración P2 (3 mm nas caras laterais da albura e 40 mm en sentido axial) segundo UNE-EN 351-1. |  |  | 1 | 40.18 | 40.18
mt07mee011a | kg | Elementos de aceiro con protección Fe/Zn 12c fronte á corrosión, para ensamble de estruturas de madeira |  |  | 30 | 3.85 | 115.5
mo043 | h | Oficial 1ª montador de estructura de madera. |  |  | 5.194 | 15.28 | 79.36
mo086 | h | Axudante montador de estructura de madera. |  |  | 4.329 | 14.65 | 63.42
| % | Medios auxiliares |  |  | 2 | 298.46 | 5.97
| % | Costes indirectos |  |  | 3 | 304.43 | 9.13
Custo de mantemento decenal: 43,90€ nos primeiros 10 anos. | [5 empty] | Total: | 313.56