## Folla 1
EMC030 |  |  | m | Correa.
Correa de madeira aserrada de piñeiro silvestre (Pinus Sylvestris L.) España 0, de 7x15 cm de sección e ata 5 m de lonxitude; calidade estructural ME-2, clase resistente C-18, protección da madeira con clase de penetración P2, traballada en taller.
Descomposto | Ud | Descomposición |  |  | Rend. | p.s. | Prezo partida
mt07mee020bd | m | Correa de madeira aserrada de piñeiro silvestre (Pinus Sylvestris L.) España 0, acabado cepillado, de 7x15 cm de sección e ata 5 m de lonxitude, para aplicacións estructurais; calidade estructural ME-2 segundo UNE 56544, clase resistente C-18 segundo UNE-EN 338 e UNE-EN 1912, protección fronte a axentes bióticos que se corresponde coa clase de penetración P2 (3 mm nas caras laterais da albura e 40 mm en sentido axial) segundo UNE-EN 351-1, traballada en taller. |  |  | 1 | 3.96 | 3.96
mo043 | h | Oficial 1ª montador de estructura de madera. |  |  | 0.09 | 15.28 | 1.38
mo086 | h | Axudante montador de estructura de madera. |  |  | 0.045 | 14.65 | 0.66
| % | Medios auxiliares |  |  | 2 | 6 | 0.12
| % | Costes indirectos |  |  | 3 | 6.12 | 0.18
Custo de mantemento decenal: 0,88€ nos primeiros 10 anos. | [5 empty] | Total: | 6.3