## Folla 1
EMW010 |  |  | m³ | Substitución de elemento en cuberta con cercha de madeira.
Substitución de par danado en cuberta con cercha de madeira por par de madeira aserrada de piñeiro silvestre (Pinus Sylvestris L.) España 0, calidade estructural ME-1, clase resistente C-27, protección da madeira con clase de penetración P2, traballado en taller.
Descomposto | Ud | Descomposición |  |  | Rend. | p.s. | Prezo partida
mt07mee035aea | m³ | Madeira aserrada de piñeiro silvestre (Pinus Sylvestris L.) España 0 con acabado cepillado, para par, para aplicacións estructurais, calidade estructural ME-1 segundo UNE 56544, clase resistente C-27 segundo UNE-EN 338 e UNE-EN 1912 e protección fronte a axentes bióticos que se corresponde coa clase de penetración P2 (3 mm nas caras laterais da albura e 40 mm en sentido axial) segundo UNE-EN 351-1, traballado en taller. |  |  | 1 | 406.21 | 406.21
mt50spa101 | kg | Cravos de aceiro. |  |  | 10 | 1.15 | 11.5
mq09sie010 | h | Motoserra a gasolina, de 50 cm de espada e 3,2 CV de potencia. |  |  | 5.697 | 3 | 17.09
mo015 | h | Oficial 1ª carpinteiro. |  |  | 28.59 | 15.53 | 444
mo053 | h | Axudante carpinteiro. |  |  | 14.295 | 14.76 | 210.99
mo104 | h | Peón ordinario construcción. |  |  | 6.498 | 13.97 | 90.78
| % | Medios auxiliares |  |  | 2 | 1180.57 | 23.61
| % | Costes indirectos |  |  | 3 | 1204.18 | 36.13
Custo de mantemento decenal: 173,64€ nos primeiros 10 anos. | [5 empty] | Total: | 1240.31