## Folla 1
EMZ010 |  |  | m | Reforzo de pilar ou viga de madeira, mediante chapas e pernos metálicos.
Reforzo de viga de madeira, de 10x10 cm de sección, mediante a colocación en cada unha das súas caras maiores dunha pletina de aceiro S275JR, de 6 mm de grosor, fixada á madeira con 2 pernos metálicos pasantes, con rosca e arandela.
Descomposto | Ud | Descomposición |  |  |  | Rend. |  | p.s. | Prezo partida
mt07ala011b | kg | Pletina de aceiro laminado UNE-EN 10025 S275JR, en perfil plano laminado en quente, para aplicacións estructurais. |  |  |  | 9.42 |  | 1.68 | 15.83
mt07aav030a | m | Perno roscado de aceiro cincado 4,8 segundo UNE-EN ISO 898-1, de 16 mm de diámetro. |  |  |  | 0.22 |  | 4.34 | 0.95
mt07aav040a | Ude | Torca e arandela de aceiro cincado 4,8 segundo UNE-EN ISO 898-6, de 16 mm de diámetro. |  |  |  | 4 |  | 0.37 | 1.48
mo053 | h | Axudante carpinteiro. |  |  |  | 0.138 |  | 14.76 | 2.04
mo042 | h | Oficial 1ª montador de estructura metálica. |  |  |  | 0.216 |  | 15.28 | 3.3
mo085 | h | Axudante montador de estructura metálica. |  |  |  | 0.324 |  | 14.65 | 4.75
mo018 | h | Oficial 1ª construcción. |  |  |  | 0.234 |  | 15.28 | 3.58
mo104 | h | Peón ordinario construcción. |  |  |  | 0.103 |  | 13.97 | 1.44
| % | Medios auxiliares |  |  |  | 2 |  | 33.37 | 0.67
| % | Costes indirectos |  |  |  | 3 |  | 34.04 | 1.02
Custo de mantemento decenal: 2,45€ nos primeiros 10 anos. | [7 empty] | Total: | 35.06
Referencia norma UNE e Título da norma trasposición de norma armonizada |  |  |  |  | Aplicabilidade (1) |  | Obrigatoriedade (2) |  |  | Sistema (3)
UNE-EN 10025-1:2006 |  |  |  |  | 192005 |  | 192006 |  |  | 2+
Productos laminados en caliente, de acero no aleado, para construcciones metálicas de uso general. Parte 1: Condiciones generales de suministro.
(1) Data de aplicabilidade da norma armonizada e inicio do período de coexistencia
(2) Data final do período de coexistencia / entrada en vigor marcado CE
(3) Sistema de avaliación da conformidade