## Folla 1
EPV010 |  | m |  | Viga prefabricada de formigón armado.
Viga prefabricada de formigón armado tipo T invertida, de 30 cm de anchura de alma, 30 cm de altura de talón, 45 cm de anchura total e 45 cm de altura total, cun momento flector máximo de 360 kN·m.
Descomposto | Ud |  | Descomposición |  |  | Rend. |  | p.s. | Prezo partida
mt07pha030aaaa1 | m |  | Viga prefabricada de formigón armado tipo T invertida, de 30 cm de anchura de alma, 30 cm de altura de talón, 45 cm de anchura total e 45 cm de altura total, cun momento flector máximo de 360 kN·m, segundo UNE-EN 13225. |  |  | 1 |  | 123.93 | 123.93
mq07gte010c | h |  | Guindastre autopropulsado de brazo telescópico cunha capacidade de elevación de 30 t e 27 m de altura máxima de traballo. |  |  | 0.07 |  | 67 | 4.69
mo041 | h |  | Oficial 1ª montador de estructura prefabricada de hormigón. |  |  | 0.068 |  | 15.28 | 1.04
mo084 | h |  | Axudante montador de estructura prefabricada de hormigón. |  |  | 0.136 |  | 14.65 | 1.99
| % |  | Medios auxiliares |  |  | 2 |  | 131.65 | 2.63
| % |  | Costes indirectos |  |  | 3 |  | 134.28 | 4.03
Custo de mantemento decenal: 9,68€ nos primeiros 10 anos. | [7 empty] | Total: | 138.31
Referencia norma UNE e Título da norma trasposición de norma armonizada |  |  |  |  | Aplicabilidade (1) |  | Obrigatoriedade (2) |  |  | Sistema (3)
UNE-EN 13225:2005 |  |  |  |  | 192005 |  | 192007 |  |  | 2+
Productos prefabricados de hormigón. Elementos estructurales lineales
UNE-EN 13225:2005/AC:2007 |  |  |  |  | 112008 |  | 112008
(1) Data de aplicabilidade da norma armonizada e inicio do período de coexistencia
(2) Data final do período de coexistencia / entrada en vigor marcado CE
(3) Sistema de avaliación da conformidade