## Folla 1
FAZ010 |  |  | m² | Sistema "KNAUF" de placa de cemento Portland para soporte de revestimento exterior de fachada ventilada.
Sistema W384 "KNAUF" Aquapanel Outdoor (12,5+75+12,5+12,5)/400, para o seu uso como folla interior de fachada ventilada, formado por unha estrutura metálica de aceiro galvanizado de canles horizontais de 75/40/0,7 mm GRC 0,7 e montantes verticais de 75/50/0,70 mm GRC 0,70 cunha modulación de 400 mm, sobre la que se atornillan una placa Aquapanel Outdoor de 12,5 mm de espesor desde el lado exterior y dos placas de 12,5 mm de espesor (una placa tipo Standard (A) y una placa tipo Standard + Aluminio (BV)) desde el lado interior, 6 kg/m² de perfil de aceiro UNE-EN 10025 S275JR, laminado en quente, con recubrimento galvanizado, fijado al frente de forjado, e aislamiento de panel ríxido de lá de rocha volcánica, segundo UNE-EN 13162, non revestido, de 40 mm de espesor, simplemente apoiado, en el alma y en el frente de forjado, preparado como soporte do revestimento exterior da fachada ventilada (no incluido en este precio).
Descomposto | Ud | Descomposición |  |  |  | Rend. |  | p.s. | Prezo partida
mt07ala200d | kg | Perfil de aceiro UNE-EN 10025 S275JR, das series IPN, IPE, HEB, HEA, HEM, UPN, L, LD e T, laminado en quente, con recubrimento galvanizado, para aplicacións estructurais. Elaborado en taller e colocado en obra. |  |  |  | 6 |  | 1.92 | 11.52
mt12pck020d | m | Banda acústica de dilatación "KNAUF" de 95 mm de anchura. |  |  |  | 1.2 |  | 0.51 | 0.61
mt12pak020b | m | Canle 75/40/0,7 mm GRC 0,7 "KNAUF" de aceiro galvanizado, para sistema Aquapanel Outdoor. Segundo UNE-EN 14195. |  |  |  | 0.7 |  | 3.53 | 2.47
mt12pak030f | m | Montante 75/50/0,70 mm GRC 0,70 "KNAUF" de aceiro galvanizado, para sistema Aquapanel Outdoor. Segundo UNE-EN 14195. |  |  |  | 2.75 |  | 4.03 | 11.08
mt12pak070 | m² | Barreira de auga Tyvek Aquapanel Outdoor "KNAUF". |  |  |  | 1.1 |  | 5.06 | 5.57
mt12pak010a | m² | Placa Aquapanel Outdoor "KNAUF" 12,5x1200x2400 con alma de cemento Portland, revestida cunha capa de fibra de vidrio embebida en ambas as caras. |  |  |  | 1 |  | 26.16 | 26.16
mt12pak040b | Ude | Parafuso Aquapanel Maxi TB 39 mm "KNAUF". |  |  |  | 20 |  | 0.09 | 1.8
mt12psg220 | Ude | Fixación composta por taco e parafuso 5x27. |  |  |  | 1.6 |  | 0.06 | 0.1
mt16lra010b | m² | Panel ríxido de lá de rocha volcánica, segundo UNE-EN 13162, non revestido, de 40 mm de espesor, resistencia térmica 1,1 m²K/W, conductividade térmica 0,035 W/(mK). |  |  |  | 1 |  | 8.13 | 8.13
mt12ppk010a | m² | Placa de xeso laminado A / UNE-EN 520 - 1200 / lonxitude / 12,5 / bordo afiado, Standard "KNAUF". |  |  |  | 1 |  | 4.55 | 4.55
mt12ppk010d | m² | Placa de xeso laminado BV / UNE-EN 520 - 1200 / lonxitude / 12,5 / bordo afiado, Standard + Aluminio "KNAUF". |  |  |  | 1 |  | 8.75 | 8.75
mt12ptk010ad | Ude | Parafuso autoperforante TN "KNAUF" 3,5x25. |  |  |  | 9 |  | 0.01 | 0.09
mt12ptk010ag | Ude | Parafuso autoperforante TN "KNAUF" 3,5x45. |  |  |  | 18 |  | 0.01 | 0.18
mt12pik015 | kg | Pasta de agarre Perlfix "KNAUF", segundo UNE-EN 14496. |  |  |  | 0.1 |  | 0.6 | 0.06
mt12pik010a | kg | Pasta de xuntas Jointfiller 24 H "KNAUF", segundo UNE-EN 13963. |  |  |  | 0.5 |  | 1.3 | 0.65
mt12pck010a | m | Cinta de xuntas "KNAUF" de 50 mm de anchura. |  |  |  | 1.6 |  | 0.04 | 0.06
mt12pak060 | kg | Morteiro de xuntas Aquapanel "KNAUF", cor gris. |  |  |  | 0.6 |  | 2.7 | 1.62
mt12pak050 | m | Cinta de xuntas Aquapanel Outdoor "KNAUF". |  |  |  | 2.1 |  | 0.58 | 1.22
mo047 | h | Oficial 1ª montador de sistemas de fachadas prefabricadas. |  |  |  | 0.624 |  | 15.28 | 9.53
mo090 | h | Axudante montador de sistemas de fachadas prefabricadas. |  |  |  | 0.624 |  | 14.65 | 9.14
mo048 | h | Oficial 1ª montador de prefabricados interiores. |  |  |  | 0.268 |  | 15.28 | 4.1
mo091 | h | Axudante montador de prefabricados interiores. |  |  |  | 0.268 |  | 14.65 | 3.93
| % | Medios auxiliares |  |  |  | 3 |  | 111.32 | 3.34
| % | Costes indirectos |  |  |  | 3 |  | 114.66 | 3.44
Custo de mantemento decenal: 20,08€ nos primeiros 10 anos. | [7 empty] | Total: | 118.1
Referencia norma UNE e Título da norma trasposición de norma armonizada |  |  |  |  | Aplicabilidade (1) |  | Obrigatoriedade (2) |  |  | Sistema (3)
UNE-EN 10025-1:2006 |  |  |  |  | 192005 |  | 192006 |  |  | 2+
Productos laminados en caliente, de acero no aleado, para construcciones metálicas de uso general. Parte 1: Condiciones generales de suministro.
UNE-EN 14195:2005 |  |  |  |  | 112006 |  | 112007 |  |  | 3/4
Perfilería metálica para particiones, muros y techos en placas de yeso laminado. Definiciones requisitos y métodos de ensayo
UNE-EN 14195:2005/AC:2006 |  |  |  |  | 112007 |  | 112007
UNE-EN 13162:2009 |  |  |  |  | 192009 |  | 192010 |  |  | 1/3/4
Productos aislantes térmicos para aplicaciones en la edificación. Productos manufacturados de lana mineral (MW). Especificación.
UNE-EN 520:2005/A1:2010 |  |  |  |  | 162010 |  | 1122010 |  |  | 3/4
Placas de yeso laminado. Definiciones, especificaciones y métodos de ensayo.
UNE-EN 14496:2006 |  |  |  |  | 192006 |  | 192007 |  |  | 3/4
Adhesivos a base de yeso para aislamiento térmico/acústico de paneles de composite y placas de yeso. Definiciones, requisitos y métodos de ensayo.
UNE-EN 13963:2006 |  |  |  |  | 132006 |  | 132007 |  |  | 3/4
Material de juntas para placas de yeso laminado. Definiciones, especificaciones y métodos de ensayo.
EN 13963:2005/AC:2006 |  |  |  |  | 112007 |  | 112007
(1) Data de aplicabilidade da norma armonizada e inicio do período de coexistencia
(2) Data final do período de coexistencia / entrada en vigor marcado CE
(3) Sistema de avaliación da conformidade