## Folla 1
FRZ010 | m | Zócolo.
Zócalo de formigón polímero de superficie puída, de cor branca, de 5x32,5 cm.
Descomposto |  | Ud | Descomposición | Rend. | p.s. | Prezo partida
mt09moe010c |  | m³ | Morteiro de cemento CEM II/B-P 32,5 N, hidrófugo, tipo M-15, confecionado na obra con 450 kg/m³ de cemento e unha proporción en volume 1/3. | 0.003 | 158.5 | 0.48
mt20wwa040 |  | kg | Adhesivo cementoso flexible e de gran adherencia. | 1.961 | 0.5 | 0.98
mt20zhp010i |  | m | Zócalo de formigón polímero de superficie puída, de cor branca, de 5x32,5 cm, con ancoraxe metálico de aceiro inoxidable. | 1.05 | 38.69 | 40.62
mt20wwa025 |  | m | Perfil de espuma de polietileno, de 6 mm de diámetro, para recheo de xuntas. | 0.375 | 0.39 | 0.15
mt20wwa035 |  | Ude | Bote de imprimación para masillas (250 cm³). | 0.035 | 5.35 | 0.19
mt20wwa030 |  | Ude | Bote de masilla de poliuretano impermeable (310 cm³). | 0.071 | 5.25 | 0.37
mo018 |  | h | Oficial 1ª construcción. | 0.394 | 15.28 | 6.02
mo104 |  | h | Peón ordinario construcción. | 0.394 | 13.97 | 5.5
|  | % | Medios auxiliares | 2 | 54.31 | 1.09
|  | % | Costes indirectos | 3 | 55.4 | 1.66
Custo de mantemento decenal: 9,13€ nos primeiros 10 anos. |  |  |  |  | Total: | 57.06