## Folla 1
ICE160 | Ude |  | Grupo de impulsión para colector.
Grupo de impulsión, instalación vertical en colector, válido para superficie de solo radiante de ata 125 m², con bypass.
Descomposto |  | Ud |  | Descomposición | Rend. | p.s. | Prezo partida
mt38gpu021a |  | Ude |  | Grupo de impulsión, instalación vertical en colector, válido para superficie de solo radiante de ata 125 m², formado por circulador Alpha 2L 25-60, válvula termostática e válvula antirretorno. | 1 | 759.06 | 759.06
mt37alu050a |  | Ude |  | Bypass, para colector modular plástico, con válvula de presión diferencial. | 1 | 101.59 | 101.59
mo002 |  | h |  | Oficial 1ª calefactor. | 0.222 | 15.78 | 3.5
mo094 |  | h |  | Axudante calefactor. | 0.222 | 14.62 | 3.25
|  | % |  | Medios auxiliares | 2 | 867.4 | 17.35
|  | % |  | Costes indirectos | 3 | 884.75 | 26.54
Custo de mantemento decenal: 45,56€ nos primeiros 10 anos. | [5 empty] | Total: | 911.29