## Folla 1
ICX025 | Ude |  | Control centralizado para sistema solar térmico.
Centralita de control de tipo diferencial para sistema de captación solar térmica, con sondas de temperatura.
Descomposto |  | Ud |  | Descomposición | Rend. | p.s. | Prezo partida
mt38csg080a |  | Ude |  | Centralita de control de tipo diferencial para sistema de captación solar térmica, con protección contra sobretemperatura del captador, indicación de temperaturas e fallo técnico, e pantalla LCD retroiluminada. | 1 | 213.04 | 213.04
mt38csg085a |  | Ude |  | Sonda de temperatura para centralita de control para sistema de captación solar térmica. | 2 | 14.63 | 29.26
mt35aia090ma |  | m |  | Tubo ríxido de PVC, enchufable, curvable en quente, de cor negra, de 16 mm de diámetro nominal, para canalización fixa en superficie. Resistencia á compresión 1250 N, resistencia ó impacto 2 xulios, temperatura de traballo -5°C ata 60°C, con grao de protección IP 547 segundo UNE 20324, propiedades eléctricas: illante, non propagador da chama. Segundo UNE-EN 61386-1 e UNE-EN 61386-22. Incluso p/p de abrazadeiras, elementos de suxección e accesorios (curvas, manguitos, tes, codos e curvas flexibles). | 2 | 0.85 | 1.7
mt42cnt120a |  | m |  | Cable de bus de comunicacións de 1 par, de 1 mm² de sección, trenzado de 5 voltas por metro. | 2 | 5.2 | 10.4
mo003 |  | h |  | Oficial 1ª instalador de climatización. | 10.83 | 15.78 | 170.9
mo095 |  | h |  | Axudante instalador de climatización. | 10.83 | 14.62 | 158.33
|  | % |  | Medios auxiliares | 2 | 583.63 | 11.67
|  | % |  | Costes indirectos | 3 | 595.3 | 17.86
Custo de mantemento decenal: 214,61€ nos primeiros 10 anos. | [5 empty] | Total: | 613.16