## Folla 1
IFM010 |  |  | Ude | Montante.
Montante de 12 m de lonxitude, colocado superficialmente, formado por tubo de polietileno reticulado (PE-X), serie 5, de 20 mm de diámetro exterior, serie 5, PN=6 atm; purgador e chave de paso de asento con maneta.
Descomposto | Ud | Descomposición |  |  | Rend. | p.s. | Prezo partida
mt37tpu400b | Ude | Material auxiliar para montaxe e suxección á obra de as tuberías de polietileno reticulado (PE-X), serie 5, de 20 mm de diámetro exterior. |  |  | 12 | 0.1 | 1.2
mt37tpu010bd | m | Tubo de polietileno reticulado (PE-X), serie 5, de 20 mm de diámetro exterior, serie 5, PN=6 atm e 1,9 mm de espesor, segundo UNE-EN ISO 15875-2, co prezo incrementado o 15% en concepto de accesorios e pezas especiais. |  |  | 12 | 2.21 | 26.52
mt37sgl020d | Ude | Purgador automático de aire con boia e rosca de 1/2" de diámetro, corpo e tapa de latón, para unha presión máxima de traballo de 6 bar e unha temperatura máxima de 110°C. |  |  | 1 | 6.92 | 6.92
mt37sva020a | Ude | Válvula de asento de latón, de 1/2" de diámetro, con maneta e embelecedor de aceiro inoxidable. |  |  | 1 | 8.83 | 8.83
mo006 | h | Oficial 1ª fontaneiro. |  |  | 0.692 | 15.78 | 10.92
mo098 | h | Axudante fontaneiro. |  |  | 0.692 | 14.62 | 10.12
| % | Medios auxiliares |  |  | 2 | 64.51 | 1.29
| % | Costes indirectos |  |  | 3 | 65.8 | 1.97
Custo de mantemento decenal: 3,39€ nos primeiros 10 anos. | [5 empty] | Total: | 67.77