## Folla 1
III200 | m | Carril electrificado trifásico.
Carril electrificado trifásico universal, para colocación empotrada, de 56x32,5 mm, acabado branco mate.
Descomposto |  |  | Ud | Descomposición | Rend. | p.s. | Prezo partida
mt34ctg400a |  |  | Ude | Material auxiliar para montaxe e suxección á obra de carril electrificado trifásico universal. | 1 | 3.53 | 3.53
mt34ctg020f |  |  | m | Carril electrificado trifásico universal, de empotrar, para 230/400 V de tensión e 16 A de intensidade máxima, formado por perfil de aluminio extruido, de 56x32,5 mm, acabado branco mate; tres circuítos independentes máis un neutro e outro de toma de terra; protección IP 20 e illamento clase F, co prezo incrementado o 25% en concepto de accesorios e pezas especiais. | 1 | 47.08 | 47.08
mt34www011 |  |  | Ude | Material auxiliar para instalación de aparatos de iluminación. | 1 | 0.9 | 0.9
mo001 |  |  | h | Oficial 1ª electricista. | 0.218 | 15.78 | 3.44
mo093 |  |  | h | Axudante electricista. | 0.218 | 14.62 | 3.19
|  |  | % | Medios auxiliares | 2 | 58.14 | 1.16
|  |  | % | Costes indirectos | 3 | 59.3 | 1.78
Custo de mantemento decenal: 6,11€ nos primeiros 10 anos. | [5 empty] | Total: | 61.08