## Folla 1
ILA020 | m | Canalización externa soterrada.
Canalización externa soterrada formada por 3 tubos de polietileno de 63 mm de diámetro, en edificación de ata 4 PAU.
Descomposto |  |  | Ud | Descomposición | Rend. | p.s. | Prezo partida
mt35aia070ac |  |  | m | Tubo curvable, suministrado en rolo, de polietileno de dobre parede (interior lisa e exterior corrugada), de cor laranxa, de 63 mm de diámetro nominal, para canalización soterrada, resistencia á compresión 450 N, resistencia ó impacto 20 xulios, con grao de protección IP 549 segundo UNE 20324, con fío guía incorporado. Segundo UNE-EN 61386-1, UNE-EN 61386-22 e UNE-EN 50086-2-4. | 3 | 2.79 | 8.37
mt40iva020d |  |  | Ude | Soporte separador de tubos de PVC ríxido de 63 mm de diámetro. | 1.18 | 1.68 | 1.98
mt10hmf010Mm |  |  | m³ | Formigón HM-20/B/20/I, fabricado en central. | 0.073 | 70.64 | 5.16
mt40www050 |  |  | Ude | Material auxiliar para infraestructura de telecomunicacións. | 0.3 | 1.43 | 0.43
mo018 |  |  | h | Oficial 1ª construcción. | 0.066 | 15.28 | 1.01
mo104 |  |  | h | Peón ordinario construcción. | 0.066 | 13.97 | 0.92
|  |  | % | Medios auxiliares | 2 | 17.87 | 0.36
|  |  | % | Costes indirectos | 3 | 18.23 | 0.55
Custo de mantemento decenal: 0,94€ nos primeiros 10 anos. | [5 empty] | Total: | 18.78