## Folla 1
ILP011 | Ude |  | Arqueta de rexistro secundario.
Arqueta de rexistro secundario en canalización principal soterrada de 400x400x400 mm.
Descomposto |  | Ud |  | Descomposición | Rend. | p.s. | Prezo partida
mt10hmf010Mp |  | m³ |  | Formigón HM-20/P/20/I, fabricado en central. | 0.085 | 66.78 | 5.68
mt40iar020c |  | Ude |  | Arqueta de rexistro secundario, en canalización principal soterrada en ICT de 400x400x400 mm de dimensiones interiores, dotada de ganchos para tracción e equipada de cerco e tapa metálicos. | 1 | 63.75 | 63.75
mt40www050 |  | Ude |  | Material auxiliar para infraestructura de telecomunicacións. | 1 | 1.43 | 1.43
mo018 |  | h |  | Oficial 1ª construcción. | 0.934 | 15.28 | 14.27
mo104 |  | h |  | Peón ordinario construcción. | 0.934 | 13.97 | 13.05
|  | % |  | Medios auxiliares | 2 | 98.18 | 1.96
|  | % |  | Costes indirectos | 3 | 100.14 | 3
Custo de mantemento decenal: 5,16€ nos primeiros 10 anos. | [5 empty] | Total: | 103.14