## Folla 1
IOD030 |  |  | m | Cableado.
Cableado formado por cable unipolar ES07Z1-K (AS), non propagador da chama, con conductor multifilar de cobre clase 5 (-K) de 1,5 mm² de sección, con illamento de composto termoplástico a base de poliolefina ceibe de halóxenos con baixa emisión de fumes e gases corrosivos (Z1), sendo a súa tensión asignada de 450/750 V.
Descomposto | Ud | Descomposición |  |  | Rend. | p.s. | Prezo partida
mt35cun020a | m | Cable unipolar ES07Z1-K (AS), non propagador da chama, con conductor multifilar de cobre clase 5 (-K) de 1,5 mm² de sección, con illamento de composto termoplástico a base de poliolefina ceibe de halóxenos con baixa emisión de fumes e gases corrosivos (Z1), sendo a súa tensión asignada de 450/750 V. Segundo UNE 211025. |  |  | 1 | 0.41 | 0.41
mo004 | h | Oficial 1ª instalador de redes y equipos de detección y seguridad. |  |  | 0.022 | 15.78 | 0.35
mo096 | h | Axudante instalador de redes y equipos de detección y seguridad. |  |  | 0.022 | 14.62 | 0.32
| % | Medios auxiliares |  |  | 2 | 1.08 | 0.02
| % | Costes indirectos |  |  | 3 | 1.1 | 0.03
Custo de mantemento decenal: 0,06€ nos primeiros 10 anos. | [5 empty] | Total: | 1.13