## Folla 1
IOD102 | Ude |  | Detector analóxico.
Detector óptico de fumes analóxico direccionable con illador de cortocircuíto, de ABS cor branca.
Descomposto |  | Ud |  | Descomposición |  | Rend. |  | p.s. | Prezo partida
mt41pig510a |  | Ude |  | Detector óptico de fumes analóxico direccionable con illador de cortocircuíto, de ABS cor branca, formado por un elemento sensible a fumes claros, para alimentación de 12 a 24 Vcc, con led de activación e indicador de alarma e saída para piloto de sinalización remota, segundo UNE-EN 54-7. |  | 1 |  | 41.32 | 41.32
mt41pig550a |  | Ude |  | Base universal, de ABS cor branca, para detector analóxico. |  | 1 |  | 9.07 | 9.07
mt41pig551a |  | Ude |  | Zócalo suplementario de base universal, de ABS cor branca, para instalación con canalización fixa en superficie. |  | 1 |  | 4.61 | 4.61
mo004 |  | h |  | Oficial 1ª instalador de redes y equipos de detección y seguridad. |  | 0.539 |  | 15.78 | 8.51
mo096 |  | h |  | Axudante instalador de redes y equipos de detección y seguridad. |  | 0.539 |  | 14.62 | 7.88
|  | % |  | Medios auxiliares |  | 2 |  | 71.39 | 1.43
|  | % |  | Costes indirectos |  | 3 |  | 72.82 | 2.18
Custo de mantemento decenal: 177,00€ nos primeiros 10 anos. | [7 empty] | Total: | 75
Referencia norma UNE e Título da norma trasposición de norma armonizada |  |  |  |  | Aplicabilidade (1) |  | Obrigatoriedade (2) |  |  | Sistema (3)
UNE-EN 54-7:2001 |  |  |  |  | 142003 |  | 182009 |  |  | 1
Sistemas de detección y alarma de incendios. Parte 7: Detectores de humo: Detectores puntuales que funcionan según el principio de luz difusa, luz transmitida o por ionización.
UNE-EN 54-7/A1:2002 |  |  |  |  | 142003 |  | 3062005
UNE-EN 54-7:2001/A2:2007 |  |  |  |  | 152007 |  | 182009
(1) Data de aplicabilidade da norma armonizada e inicio do período de coexistencia
(2) Data final do período de coexistencia / entrada en vigor marcado CE
(3) Sistema de avaliación da conformidade