## Folla 1
IOJ023 |  |  | m² | Protección de estrutura metálica, con morteiro proxectado. Sistema "ISOVER".
Protección pasiva contra incendios de viga de aceiro, HEA 100, protexida nas súas 4 caras e cunha estabilidade ó lume de 30 minutos, mediante recubrimento con morteiro de lá de roca proxectado, Banroc Pyro "ISOVER", cunha espesura media de 10 mm.
Descomposto | Ud | Descomposición |  |  | Rend. | p.s. | Prezo partida
mt16lri020a | kg | Morteiro de lá de rocha branca "ISOVER" para protección pasiva contra o lume mediante proxección, resistencia térmica 0,79 m²K/W, conductividade térmica 0,038 W/(mK). |  |  | 3 | 1.4 | 4.2
mq06pym010 | h | Misturadora-bombeadora para morteiros e xesos proxectados, de 3 m³/h. |  |  | 0.305 | 7.96 | 2.43
mo028 | h | Oficial 1ª aplicador de productos aislantes. |  |  | 0.239 | 15.28 | 3.65
mo063 | h | Axudante aplicador de productos aislantes. |  |  | 0.239 | 14.65 | 3.5
| % | Medios auxiliares |  |  | 2 | 13.78 | 0.28
| % | Costes indirectos |  |  | 3 | 14.06 | 0.42
Custo de mantemento decenal: 4,34€ nos primeiros 10 anos. | [5 empty] | Total: | 14.48