## Folla 1
IOJ030 |  |  | m² | Protección de condutos metálicos de ventilación, con lás minerais.
Protección pasiva contra incendios de condutos metálicos de sección rectangular para garantir a resistencia ó lume EI 15 segundo UNE-EN 1366-1 mediante recubrimento con panel de lá de vidro, segundo UNE-EN 13162, de 30 mm de espesor.
Descomposto | Ud | Descomposición |  |  |  | Rend. |  | p.s. | Prezo partida
mt42coi120ea | m² | Panel de lá de vidro segundo UNE-EN 13162, de 30 mm de espesor, conductividade térmica 0,03 W/(mK), Euroclase A1 de reacción ó lume, para a protección contra incendios de condutos metálicos. |  |  |  | 1.1 |  | 16.68 | 18.35
mt16lrw081a | kg | Adhesivo a base de silicatos, de fraguado lento, para encolado de pezas de las minerais, entre elas e a soportes de aceiro, en instalacións sometidas a altas temperaturas ou elementos de protección pasiva contra incendios |  |  |  | 0.2 |  | 5.48 | 1.1
mt42con020 | m | Cinta autoadhesiva de aluminio de 50 micras de espesor e 65 mm de ancho a base de resinas acrílicas, para o sellado e fixación do illamento. |  |  |  | 1.5 |  | 0.19 | 0.29
mo049 | h | Oficial 1ª montador de aislamientos. |  |  |  | 0.12 |  | 15.28 | 1.83
mo092 | h | Axudante montador de aislamientos. |  |  |  | 0.12 |  | 14.65 | 1.76
| % | Medios auxiliares |  |  |  | 2 |  | 23.33 | 0.47
| % | Costes indirectos |  |  |  | 3 |  | 23.8 | 0.71
Custo de mantemento decenal: 1,23€ nos primeiros 10 anos. | [7 empty] | Total: | 24.51
Referencia norma UNE e Título da norma trasposición de norma armonizada |  |  |  |  | Aplicabilidade (1) |  | Obrigatoriedade (2) |  |  | Sistema (3)
UNE-EN 13162:2009 |  |  |  |  | 192009 |  | 192010 |  |  | 1/3/4
Productos aislantes térmicos para aplicaciones en la edificación. Productos manufacturados de lana mineral (MW). Especificación.
(1) Data de aplicabilidade da norma armonizada e inicio do período de coexistencia
(2) Data final do período de coexistencia / entrada en vigor marcado CE
(3) Sistema de avaliación da conformidade