## Folla 1
IOT022 | Ude |  | Presostato.
Presostato de supervisión de alta e baixa presión con dous contactos.
Descomposto |  | Ud |  | Descomposición | Rend. | p.s. | Prezo partida
mt41pag010a |  | Ude |  | Presostato de supervisión de alta e baixa presión con dous contactos NA/NC, rango de regulación de 0,7 a 12,1 bar, para unha presión máxima de traballo de 17,2 bar. | 1 | 124.13 | 124.13
mt35aia090ma |  | m |  | Tubo ríxido de PVC, enchufable, curvable en quente, de cor negra, de 16 mm de diámetro nominal, para canalización fixa en superficie. Resistencia á compresión 1250 N, resistencia ó impacto 2 xulios, temperatura de traballo -5°C ata 60°C, con grao de protección IP 547 segundo UNE 20324, propiedades eléctricas: illante, non propagador da chama. Segundo UNE-EN 61386-1 e UNE-EN 61386-22. Incluso p/p de abrazadeiras, elementos de suxección e accesorios (curvas, manguitos, tes, codos e curvas flexibles). | 5 | 0.85 | 4.25
mt35cun020a |  | m |  | Cable unipolar ES07Z1-K (AS), non propagador da chama, con conductor multifilar de cobre clase 5 (-K) de 1,5 mm² de sección, con illamento de composto termoplástico a base de poliolefina ceibe de halóxenos con baixa emisión de fumes e gases corrosivos (Z1), sendo a súa tensión asignada de 450/750 V. Segundo UNE 211025. | 10 | 0.41 | 4.1
mo006 |  | h |  | Oficial 1ª fontaneiro. | 0.272 | 15.78 | 4.29
mo098 |  | h |  | Axudante fontaneiro. | 0.272 | 14.62 | 3.98
mo001 |  | h |  | Oficial 1ª electricista. | 0.272 | 15.78 | 4.29
mo093 |  | h |  | Axudante electricista. | 0.272 | 14.62 | 3.98
|  | % |  | Medios auxiliares | 2 | 149.02 | 2.98
|  | % |  | Costes indirectos | 3 | 152 | 4.56
Custo de mantemento decenal: 133,08€ nos primeiros 10 anos. | [5 empty] | Total: | 156.56