## Folla 1
ISB040 | m | Tubaxe para ventilación primaria.
Tubaxe para ventilación primaria da rede de evacuación de augas, formada por PVC, de 110 mm de diámetro, unión pegada con adhesivo.
Descomposto |  | Ud | Descomposición | Rend. | p.s. | Prezo partida
mt36tvg400f |  | Ude | Material auxiliar para montaxe e suxección á obra de as tuberías de PVC, de 110 mm de diámetro. | 1 | 0.41 | 0.41
mt36tvg010fg |  | m | Tubo de PVC, de 110 mm de diámetro e 1,4 mm de espesor, co prezo incrementado o 30% en concepto de accesorios e pezas especiais. | 1 | 3.56 | 3.56
mt11var009 |  | l | Líquido limpador para pegado mediante adhesivo de tubos e accesorios de PVC. | 0.024 | 9.58 | 0.23
mt11var010 |  | l | Adhesivo para tubos e accesorios de PVC. | 0.012 | 20.24 | 0.24
mo006 |  | h | Oficial 1ª fontaneiro. | 0.115 | 15.78 | 1.81
mo098 |  | h | Axudante fontaneiro. | 0.057 | 14.62 | 0.83
|  | % | Medios auxiliares | 2 | 7.08 | 0.14
|  | % | Costes indirectos | 3 | 7.22 | 0.22
Custo de mantemento decenal: 0,37€ nos primeiros 10 anos. |  |  |  |  | Total: | 7.44