## Folla 1
ISD005 | m | Rede de pequena evacuación.
Rede de pequena evacuación, colocada superficialmente, de PVC, serie B, de 32 mm de diámetro, unión pegada con adhesivo.
Descomposto |  | Ud | Descomposición | Rend. | p.s. | Prezo partida
mt36tit400a |  | Ude | Material auxiliar para montaxe e suxección á obra de as tuberías de PVC, serie B, de 32 mm de diámetro. | 1 | 0.38 | 0.38
mt36tit010ac |  | m | Tubo de PVC, serie B, de 32 mm de diámetro e 3 mm de espesor, segundo UNE-EN 1329-1, co prezo incrementado o 10% en concepto de accesorios e pezas especiais. | 1.05 | 2.8 | 2.94
mt11var009 |  | l | Líquido limpador para pegado mediante adhesivo de tubos e accesorios de PVC. | 0.02 | 9.58 | 0.19
mt11var010 |  | l | Adhesivo para tubos e accesorios de PVC. | 0.01 | 20.24 | 0.2
mo006 |  | h | Oficial 1ª fontaneiro. | 0.087 | 15.78 | 1.37
mo098 |  | h | Axudante fontaneiro. | 0.043 | 14.62 | 0.63
|  | % | Medios auxiliares | 2 | 5.71 | 0.11
|  | % | Costes indirectos | 3 | 5.82 | 0.17
Custo de mantemento decenal: 0,30€ nos primeiros 10 anos. |  |  |  |  | Total: | 5.99