## Folla 1
ISM034 | Ude |  | Caixa de admisión.
Caixa de extracción/admisión, caudal máximo 4000 m³/h.
Descomposto |  | Ud |  | Descomposición | Rend. | p.s. | Prezo partida
mt20sva014a |  | Ude |  | Caixa de extracción/admisión, de potencia nominal 1,1 kW, motor asíncrono de 4 polos, protección IP 55, illamento clase F, para alimentación monofásica a 230 V e 50 Hz de frecuencia, caudal máximo 4000 m³/h, nivel de presión sonora 82 dBA, con boca para conexión a condutos de extracción de 500 mm de diámetro e boca de saída de 500 mm de diámetro. | 1 | 3809.9 | 3809.9
mt20sva914a |  | Ude |  | Accesorios e elementos de fixación de caixa de extracción/admisión. | 1 | 135.78 | 135.78
mo009 |  | h |  | Oficial 1ª montador. | 0.163 | 15.78 | 2.57
mo075 |  | h |  | Axudante montador. | 0.163 | 14.65 | 2.39
|  | % |  | Medios auxiliares | 2 | 3950.64 | 79.01
|  | % |  | Costes indirectos | 3 | 4029.65 | 120.89
Custo de mantemento decenal: 5.852,26€ nos primeiros 10 anos. | [5 empty] | Total: | 4150.54