## Folla 1
NAL020 |  | m² |  | Illamento de pisos frotantes con láminas de polietileno.
Illamento acústico a ruído de impacto de pisos flotantes formado por lámina de espuma de polietileno de alta densidade de 5 mm de espesor, preparado para recibir unha soleira de morteiro ou formigón (non incluída neste prezo).
Descomposto | Ud |  | Descomposición |  | Rend. | p.s. | Prezo partida
mt17poa011b | m² |  | Lámina de espuma de polietileno de alta densidade de 5 mm de espesor. |  | 1.2 | 0.94 | 1.13
mt16aaa030 | m |  | Cinta autoadhesiva para selado de xuntas. |  | 0.4 | 0.3 | 0.12
mo049 | h |  | Oficial 1ª montador de aislamientos. |  | 0.058 | 15.28 | 0.89
mo092 | h |  | Axudante montador de aislamientos. |  | 0.058 | 14.65 | 0.85
| % |  | Medios auxiliares |  | 2 | 2.99 | 0.06
| % |  | Costes indirectos |  | 3 | 3.05 | 0.09
[6 empty] | Total: | 3.14