## Folla 1
NIM011 |  |  | m² | Impermeabilización exterior de muro en contacto co terreo, con láminas asfálticas.
Impermeabilización de muro de soto ou estrutura soterrada, por a súa cara exterior, con lámina de betún modificado con elastómero SBS, LBM(SBS)-30/FV (50), previa imprimación con imprimación asfáltica, tipo EB (rendemento: 0,35 kg/m²).
Descomposto | Ud | Descomposición |  |  |  | Rend. |  | p.s. | Prezo partida
mt14iea020c | kg | Imprimación asfáltica, tipo EB, UNE 104231. |  |  |  | 0.35 |  | 2.16 | 0.76
mt14lba010a | m² | Lámina de betún modificado con elastómero SBS, UNE-EN 13707, LBM(SBS)-30/FV (50), con armadura de feltro de fibra de vidro de 60 g/m², de superficie non protexida. |  |  |  | 1.1 |  | 6.64 | 7.3
mo027 | h | Oficial 1ª aplicador de láminas impermeabilizantes. |  |  |  | 0.191 |  | 15.28 | 2.92
mo062 | h | Axudante aplicador de láminas impermeabilizantes. |  |  |  | 0.191 |  | 14.65 | 2.8
| % | Medios auxiliares |  |  |  | 2 |  | 13.78 | 0.28
| % | Costes indirectos |  |  |  | 3 |  | 14.06 | 0.42
Custo de mantemento decenal: 0,72€ nos primeiros 10 anos. | [7 empty] | Total: | 14.48
Referencia norma UNE e Título da norma trasposición de norma armonizada |  |  |  |  | Aplicabilidade (1) |  | Obrigatoriedade (2) |  |  | Sistema (3)
UNE-EN 13707:2005/A2:2010 |  |  |  |  | 142010 |  | 1102010 |  |  | 1/2+/3/4
Láminas flexibles para la impermeabilización. Láminas bituminosas con armadura para impermeabilización de cubiertas. Definiciones y características.
(1) Data de aplicabilidade da norma armonizada e inicio do período de coexistencia
(2) Data final do período de coexistencia / entrada en vigor marcado CE
(3) Sistema de avaliación da conformidade