## Folla 1
PPC015 | Ude |  | Fixo de aceiro galvanizado.
Fixo lateral de aceiro galvanizado de unha folla, 700x2000 mm, acabado galvanizado con tratamento antipegadas.
Descomposto |  | Ud |  | Descomposición | Rend. | p.s. | Prezo partida
mt26fpa012aE |  | Ude |  | Fixo lateral de unha folla de 38 mm de espesor, anchura total entre 200 e 710 mm e altura total entre 1501 e 2000 mm, acabado galvanizado con tratamento antipegadas, formado por dúas chapas de aceiro galvanizado de 0,5 mm de espesor pregadas, ensambladas e montadas, con cámara intermedia rechea de poliuretano, sobre cerco de aceiro galvanizado de 1,5 mm de espesor con garras de ancoraxe a obra. | 1 | 99.19 | 99.19
mo018 |  | h |  | Oficial 1ª construcción. | 0.231 | 15.28 | 3.53
mo072 |  | h |  | Axudante construcción. | 0.231 | 14.65 | 3.38
|  | % |  | Medios auxiliares | 2 | 106.1 | 2.12
|  | % |  | Costes indirectos | 3 | 108.22 | 3.25
Custo de mantemento decenal: 12,26€ nos primeiros 10 anos. | [5 empty] | Total: | 111.47