## Folla 1
PPM020 |  |  | Ude | Armazón metálico para porta corredeira de madeira.
Estrutura para porta corredeira dunha folla colocada en parede para revestir con raxado de morteiro ou xeso, cun grosor total, incluído o acabado, de 9 cm, composta por un armazón metálico de chapa grecada, preparado para aloxar unha folla de porta de grosor máximo 4 cm, e unha malla metálica.
Descomposto | Ud | Descomposición |  |  | Rend. | p.s. | Prezo partida
mt22amy010aaa | Ude | Estrutura para porta corredeira dunha folla colocada en parede para revestir con raxado de morteiro ou xeso, cun grosor total, incluído o acabado, de 9 cm, composta por un armazón metálico de chapa grecada, preparado para aloxar unha folla de porta de grosor máximo 4 cm, e unha malla metálica, de maior altura e anchura que o armazón, para mellorar a unión da estrutura á parede. |  |  | 1 | 192.06 | 192.06
mo018 | h | Oficial 1ª construcción. |  |  | 1.282 | 15.28 | 19.59
mo072 | h | Axudante construcción. |  |  | 1.282 | 14.65 | 18.78
| % | Medios auxiliares |  |  | 2 | 230.43 | 4.61
| % | Costes indirectos |  |  | 3 | 235.04 | 7.05
Custo de mantemento decenal: 4,84€ nos primeiros 10 anos. | [5 empty] | Total: | 242.09