## Folla 1
PRF020 |  |  | m² | Forrado de viga metálica descolgada.
Forrado de viga metálica descolgada do forxado, por as dúas caras da alma, con ladrillo cerámico oco (rasilla), para revestir, 24x11,5x4 cm, recibido con morteiro de cemento M-5, acabado con enfoscado a boa vista con morteiro de cemento M-15, armado e reforzado con malla antiálcalis.
Descomposto | Ud | Descomposición |  |  |  | Rend. |  | p.s. | Prezo partida
mt04lac010a | Ude | Ladrillo cerámico oco (rasilla), para revestir, 24x11,5x4 cm, segundo UNE-EN 771-1. |  |  |  | 34 |  | 0.09 | 3.06
mt09mor010c | m³ | Morteiro de cemento CEM II/B-P 32,5 N tipo M-5, confecionado na obra con 250 kg/m³ de cemento e unha proporción en volume 1/6. |  |  |  | 0.005 |  | 115.3 | 0.58
mt09mor010f | m³ | Morteiro de cemento CEM II/B-P 32,5 N tipo M-15, confecionado na obra con 450 kg/m³ de cemento e unha proporción en volume 1/3. |  |  |  | 0.015 |  | 149.3 | 2.24
mt09var030a | m² | Malla de fibra de vidro tecida, con impregnación de PVC, de 10x10 mm de luz, antiálcalis, de 115 a 125 g/m² e 500 µ de espesor, para armar revocos tradicionais, enfoscados e morteiros. |  |  |  | 1.05 |  | 1.55 | 1.63
mo018 | h | Oficial 1ª construcción. |  |  |  | 1.259 |  | 15.28 | 19.24
mo104 | h | Peón ordinario construcción. |  |  |  | 1.007 |  | 13.97 | 14.07
| % | Medios auxiliares |  |  |  | 2 |  | 40.82 | 0.82
| % | Costes indirectos |  |  |  | 3 |  | 41.64 | 1.25
Custo de mantemento decenal: 0,86€ nos primeiros 10 anos. | [7 empty] | Total: | 42.89
Referencia norma UNE e Título da norma trasposición de norma armonizada |  |  |  |  | Aplicabilidade (1) |  | Obrigatoriedade (2) |  |  | Sistema (3)
UNE-EN 771-1:2003 |  |  |  |  | 142005 |  | 142006 |  |  | 2+/4
Especificaciones de piezas para fábrica de albañilería. Parte 1: Piezas de arcilla cocida
UNE-EN 771-1/A1:2005
(1) Data de aplicabilidade da norma armonizada e inicio do período de coexistencia
(2) Data final do período de coexistencia / entrada en vigor marcado CE
(3) Sistema de avaliación da conformidade