## Folla 1
PTX030 |  | m² |  | Folla de partición interior, de fábrica de ladrillo de formigón cara vista.
Folla de partición interior de 15 cm de espesor de fábrica, de ladrillo de formigón cara vista perforado liso, cor, 40x15x9 cm, con xunta de 1 cm, reafundida, recibida con morteiro de cemento M-10.
Descomposto | Ud |  | Descomposición |  | Rend. | p.s. | Prezo partida
mt05chl010h | Ude |  | Ladrillo de formigón cara vista perforado liso, cor, 40x15x9 cm. |  | 26.25 | 0.84 | 22.05
mt09mor010e | m³ |  | Morteiro de cemento CEM II/B-P 32,5 N tipo M-10, confecionado na obra con 380 kg/m³ de cemento e unha proporción en volume 1/4. |  | 0.019 | 133.3 | 2.53
mo019 | h |  | Oficial 1ª construcción en trabajos de albañilería. |  | 0.942 | 15.28 | 14.39
mo105 | h |  | Peón ordinario construcción en trabajos de albañilería. |  | 0.471 | 13.97 | 6.58
| % |  | Medios auxiliares |  | 2 | 45.55 | 0.91
| % |  | Costes indirectos |  | 3 | 46.46 | 1.39
Custo de mantemento decenal: 2,39€ nos primeiros 10 anos. | [5 empty] | Total: | 47.85