## Folla 1
PYT010 | m |  |  | Apertura de rozas.
Apertura y tapado de rozas con morteiro de cemento M-5 en fabrica de ladrillo perforado, con rozadora eléctrica e carga manual de cascallos sobre camión ou contenedor.
Descomposto |  | Ud | Descomposición |  | Rend. | p.s. | Prezo partida
mt09mor010c |  | m³ | Morteiro de cemento CEM II/B-P 32,5 N tipo M-5, confecionado na obra con 250 kg/m³ de cemento e unha proporción en volume 1/6. |  | 0.005 | 115.3 | 0.58
mo104 |  | h | Peón ordinario construcción. |  | 0.352 | 13.97 | 4.92
|  | % | Medios auxiliares |  | 2 | 5.5 | 0.11
|  | % | Costes indirectos |  | 3 | 5.61 | 0.17
[6 empty] | Total: | 5.78