## Folla 1
QTY023 |  |  | m | Reconstrución de cumbreira en cuberta inclinada de tellas.
Reconstrucción de cumbreira deteriorada a unha altura de ata 20 m en cuberta inclinada de tellas, formada por 3 ud/m de tella cerámica curva, 40x19x16 cm, cor vermello e as restantes tellas recuperadas do aleiro, en bo estado de conservación, recibidas con morteiro de cemento M-2,5.
Descomposto | Ud | Descomposición |  |  |  | Rend. |  | p.s. | Prezo partida
mt13tac010a | Ude | Tella cerámica curva, 40x19x16 cm, cor vermello, segundo UNE-EN 1304. |  |  |  | 3 |  | 0.25 | 0.75
mt09mor010b | m³ | Morteiro de cemento CEM II/B-P 32,5 N tipo M-2,5, confecionado na obra con 200 kg/m³ de cemento e unha proporción en volume 1/8. |  |  |  | 0.015 |  | 105.3 | 1.58
mo018 | h | Oficial 1ª construcción. |  |  |  | 0.533 |  | 15.28 | 8.14
mo104 | h | Peón ordinario construcción. |  |  |  | 0.533 |  | 13.97 | 7.45
| % | Medios auxiliares |  |  |  | 2 |  | 17.92 | 0.36
| % | Costes indirectos |  |  |  | 3 |  | 18.28 | 0.55
Custo de mantemento decenal: 3,20€ nos primeiros 10 anos. | [7 empty] | Total: | 18.83
Referencia norma UNE e Título da norma trasposición de norma armonizada |  |  |  |  | Aplicabilidade (1) |  | Obrigatoriedade (2) |  |  | Sistema (3)
UNE-EN 1304:2006 |  |  |  |  | 122006 |  | 122007 |  |  | 3/4
Tejas de arcilla cocida para colocación discontinua. Definiciones y especificaciones de producto.
(1) Data de aplicabilidade da norma armonizada e inicio do período de coexistencia
(2) Data final do período de coexistencia / entrada en vigor marcado CE
(3) Sistema de avaliación da conformidade