## Folla 1
RNE010 |  |  | m² | Esmalte sintético.
Esmalte sintético, cor branca, acabado brillante, sobre superficie de aceiro laminado en estruturas metálicas, limpeza e preparación da superficie a pintar, mediante medios manuais ata deixala exenta de graxas, dúas mans de imprimación, cunha espesura mínima de película seca de 45 micras por man (rendimento: 0,111 l/m²) e dúas mans de acabado con esmalte sintético cunha espesura mínima de película seca de 35 micras por man (rendimento: 0,08 l/m²).
Descomposto | Ud | Descomposición |  |  | Rend. | p.s. | Prezo partida
mt27pfi010 | l | Imprimación de secado rápido, formulada con resinas alquídicas modificadas e fosfato de zinc. |  |  | 0.222 | 4.8 | 1.07
mt27esj020a | l | Esmalte sintético brillante para interior a base de resinas alcídicas e pigmentos, exento de chumbo, cor branca, aplicado con brocha, rodillo ou pistola. |  |  | 0.159 | 17.65 | 2.81
mq07ple010c | Ude | Aluguer diario de cesta elevadora de brazo articulado de 16 m de altura máxima de traballo, incluso mantemento e seguro de responsabilidade civil. |  |  | 0.014 | 120.6 | 1.69
mo036 | h | Oficial 1ª pintor. |  |  | 0.344 | 15.28 | 5.26
mo071 | h | Axudante pintor. |  |  | 0.344 | 14.65 | 5.04
| % | Medios auxiliares |  |  | 2 | 15.87 | 0.32
| % | Costes indirectos |  |  | 3 | 16.19 | 0.49
Custo de mantemento decenal: 49,21€ nos primeiros 10 anos. | [5 empty] | Total: | 16.68