## Folla 1
RPG011 | m² | Lucido de xeso.
Lucido de xeso de aplicación en capa fina C6, nunha superficie previamente gornecida, sobre paramento vertical, de ata 3 m de altura.
Descomposto |  | Ud | Descomposición |  | Rend. | p.s. | Prezo partida
mt09pye010a |  | m³ | Pasta de xeso para aplicación en capa fina C6, segundo UNE-EN 13279-1. |  | 0.003 | 88.58 | 0.27
mo031 |  | h | Oficial 1ª xesero. |  | 0.068 | 15.28 | 1.04
mo066 |  | h | Axudante xesero. |  | 0.034 | 14.65 | 0.5
|  | % | Medios auxiliares |  | 2 | 1.81 | 0.04
|  | % | Costes indirectos |  | 3 | 1.85 | 0.06
Custo de mantemento decenal: 0,32€ nos primeiros 10 anos. | [5 empty] | Total: | 1.91
Referencia norma UNE e Título da norma trasposición de norma armonizada |  |  |  | Aplicabilidade (1) |  | Obrigatoriedade (2) |  | Sistema (3)
UNE-EN 13279-1:2009 |  |  |  | 1102009 |  | 1102010 |  | 3/4
Yesos de construcción y conglomerantes a base de yeso para la construcción. Parte 1: Definiciones y especificaciones.
(1) Data de aplicabilidade da norma armonizada e inicio do período de coexistencia
(2) Data final do período de coexistencia / entrada en vigor marcado CE
(3) Sistema de avaliación da conformidade