## Folla 1
RSE005 |  |  | m² | Solo técnico rexistrable.
Solo técnico rexistrable, formado por paneis de 600x600 mm, con núcleo de taboleiro aglomerado de madeira de alta densidade, 650 kg/m³, e 30 mm de espesor, con chapa de aceiro na cara inferior e acabado superior de linóleo, con canteado perimetral de PVC de 18 mm, protexendo o canto vivo do pavimento; apoiados sobre pedestais regulables para alturas de ata 150 mm, de aceiro zincado con cabeza con xunta antivibratoria, fixados ao soporte con pegamento; clasificación 2/2/A/2, segundo UNE-EN 12825 e Euroclase Bfl S1 de reacción ó lume, segundo UNE-EN 13501-1.
Descomposto | Ud | Descomposición |  |  | Rend. | p.s. | Prezo partida
mt12pmm010ca | m² | Solo técnico rexistrable, formado por paneis de 600x600 mm, con núcleo de taboleiro aglomerado de madeira de alta densidade, 650 kg/m³, e 30 mm de espesor, con chapa de aceiro na cara inferior e acabado superior de linóleo, con canteado perimetral de PVC de 18 mm, protexendo o canto vivo do pavimento; apoiados sobre pedestais regulables para alturas de ata 150 mm, de aceiro zincado con cabeza con xunta antivibratoria, fixados ao soporte con pegamento; clasificación 2/2/A/2, segundo UNE-EN 12825 e Euroclase Bfl S1 de reacción ó lume, segundo UNE-EN 13501-1. |  |  | 1 | 73 | 73
mo009 | h | Oficial 1ª montador. |  |  | 0.326 | 15.78 | 5.14
mo075 | h | Axudante montador. |  |  | 0.326 | 14.65 | 4.78
| % | Medios auxiliares |  |  | 2 | 82.92 | 1.66
| % | Costes indirectos |  |  | 3 | 84.58 | 2.54
Custo de mantemento decenal: 4,36€ nos primeiros 10 anos. | [5 empty] | Total: | 87.12