## Folla 1
RSG010 |  |  | m² | Solado de baldosas cerámicas colocadas con adhesivo.
Solado de baldosas cerámicas de gres esmaltado, 2/0/-/-, de 25x25 cm, 8 €/m², recibidas con adhesivo cementoso de uso exclusivo para interiores, Ci sen ningunha característica adicional, cor gris, e rexuntadas con leitada de cemento branco, L, BL-V 22,5, para xunta mínima (entre 1,5 e 3 mm), coloreada con a mesma tonalidade das pezas.
Descomposto | Ud | Descomposición |  |  |  | Rend. |  | p.s. | Prezo partida
mt09mcr021a | kg | Adhesivo cementoso de uso exclusivo para interiores, Ci, cor gris. |  |  |  | 3 |  | 0.22 | 0.66
mt18bde020eak800 | m² | Baldosa cerámica de gres esmaltado 2/0/-/-, 25x25 cm, 8,00€/m², segundo UNE-EN 14411. |  |  |  | 1.05 |  | 8 | 8.4
mt08cem040a | kg | Cemento branco BL-22,5 X, para pavimentación, en sacos, segundo UNE 80305. |  |  |  | 1 |  | 0.14 | 0.14
mt09lec010b | m³ | Leitada de cemento branco BL 22,5 X. |  |  |  | 0.001 |  | 157 | 0.16
mo021 | h | Oficial 1ª solador. |  |  |  | 0.522 |  | 15.28 | 7.98
mo056 | h | Axudante solador. |  |  |  | 0.261 |  | 14.65 | 3.82
| % | Medios auxiliares |  |  |  | 2 |  | 21.16 | 0.42
| % | Costes indirectos |  |  |  | 3 |  | 21.58 | 0.65
Custo de mantemento decenal: 3,78€ nos primeiros 10 anos. | [7 empty] | Total: | 22.23
Referencia norma UNE e Título da norma trasposición de norma armonizada |  |  |  |  | Aplicabilidade (1) |  | Obrigatoriedade (2) |  |  | Sistema (3)
UNE-EN 12004:2008 |  |  |  |  | 162008 |  | 162010 |  |  | 3
Adhesivos para baldosas cerámicas. Requisitos, evaluación de la conformidad, clasificación y designación.
UNE-EN 14411:2007 |  |  |  |  | 112008 |  | 112009 |  |  | 3/4
Baldosas cerámicas. Definiciones, clasificación, características y marcado.
(1) Data de aplicabilidade da norma armonizada e inicio do período de coexistencia
(2) Data final do período de coexistencia / entrada en vigor marcado CE
(3) Sistema de avaliación da conformidade