## Folla 1
RSG015 | m² | Sistema "BUTECH" de solado de baldosas cerámicas.
Solado de baldosas cerámicas de gres esmaltado, 2/0/-/-, de 25x25 cm, 8 €/m², colocadas, recibidas e rexuntadas segundo o sistema AIN de "BUTECH".
Descomposto |  |  | Ud | Descomposición |  | Rend. |  | p.s. | Prezo partida
mt16sab010a |  |  | m² | Lámina fonoaislante multicapa Fonopac "BUTECH" de 2,5 mm de espesor, constituida por unha lámina de caucho sintético EPDM de 1 kg/m² adherida a unha lámina de polietileno reticulado de alta densidade de 2 mm de espesor. |  | 1.05 |  | 5.32 | 5.59
mt16sab020 |  |  | m | Cinta autoadhesiva para selado de solapes en láminas de illamento acústico Cintex de "BUTECH". |  | 2 |  | 0.42 | 0.84
mt09mrb010a |  |  | kg | Ligante hidráulico de endurecemento rápido Fast-cem, "BUTECH", utilizado en soleras de 3 a 8 cm de espesor para amasar xunto con áridos de granulometría 0-8 mm. |  | 7.5 |  | 0.65 | 4.88
mt01arp040a |  |  | m³ | Area caliza seleccionada de machaqueo, cor, de 0 a 5 mm de diámetro. |  | 0.032 |  | 23.55 | 0.75
mt09mcb010e |  |  | kg | Adhesivo cementoso mellorado, C2 TE, con deslizamento reducido e tempo aberto ampliado, segundo UNE-EN 12004, Flexitec Gris n "BUTECH", para a colocación en capa fina de pavimento cerámico, composto por cementos de alta resistencia e aditivos específicos, con propiedades tixotrópicas. |  | 4 |  | 0.79 | 3.16
mt18bde020eak800 |  |  | m² | Baldosa cerámica de gres esmaltado 2/0/-/-, 25x25 cm, 8,00€/m², segundo UNE-EN 14411. |  | 1.05 |  | 8 | 8.4
mt09mcb020aa |  |  | kg | Morteiro de juntas cementoso Colorstuk 0-4 "BUTECH", tipo CG2, segundo UNE-EN 13888, cor Manhattan, para xuntas de ata 4 mm, composto por cementos de alta resistencia, áridos seleccionados, pigmentos e aditivos específicos, apto para todo tipo de baldosas cerámicas e pedras naturais. |  | 0.061 |  | 1.17 | 0.07
mt09mcb030a |  |  | kg | Aditivo de látex Cl-stuk, "BUTECH", para incrementar a resistencia mecánica e a flexibilidade e diminuir a absorción de auga de morteiros de rexuntado. |  | 0.35 |  | 2.51 | 0.88
mo021 |  |  | h | Oficial 1ª solador. |  | 0.522 |  | 15.28 | 7.98
mo056 |  |  | h | Axudante solador. |  | 0.261 |  | 14.65 | 3.82
|  |  | % | Medios auxiliares |  | 2 |  | 36.37 | 0.73
|  |  | % | Costes indirectos |  | 3 |  | 37.1 | 1.11
Custo de mantemento decenal: 6,50€ nos primeiros 10 anos. | [7 empty] | Total: | 38.21
Referencia norma UNE e Título da norma trasposición de norma armonizada |  |  |  |  | Aplicabilidade (1) |  | Obrigatoriedade (2) |  |  | Sistema (3)
UNE-EN 12004:2008 |  |  |  |  | 162008 |  | 162010 |  |  | 3
Adhesivos para baldosas cerámicas. Requisitos, evaluación de la conformidad, clasificación y designación.
UNE-EN 14411:2007 |  |  |  |  | 112008 |  | 112009 |  |  | 3/4
Baldosas cerámicas. Definiciones, clasificación, características y marcado.
(1) Data de aplicabilidade da norma armonizada e inicio do período de coexistencia
(2) Data final do período de coexistencia / entrada en vigor marcado CE
(3) Sistema de avaliación da conformidade