## Folla 1
RSG016 |  |  | m² | Solado de baldosas cerámicas Techlam "LEVANTINA", colocadas con adhesivo.
Solado interior de baldosas cerámicas de gres porcelánico de grande formato reforzado con fibra de vidro, Lámina Porcelánica Reforzada Techlam® "LEVANTINA", de 3000x1000 mm e 3 mm de espesor, serie Basic, modelo Antracita, acabado antideslizante, para uso peonil privado, recibidas con adhesivo cementoso mellorado, C2, gris, e rexuntadas con morteiro de xuntas cementoso con resistencia elevada á abrasión e absorción de auga reducida, CG2, para xunta mínima (entre 1,5 e 3 mm), con a mesma tonalidade das pezas.
Descomposto | Ud | Descomposición |  |  |  | Rend. |  | p.s. | Prezo partida
mt09mcr021m | kg | Adhesivo cementoso mellorado, C2, segundo UNE-EN 12004, cor gris. |  |  |  | 6 |  | 0.41 | 2.46
mt12pcl020agaa | m² | Baldosa de gres porcelánico de grande formato reforzado con fibra de vidro, Lámina Porcelánica Reforzada Techlam® "LEVANTINA", de 3000x1000 mm e 3 mm de espesor, serie Basic, modelo Antracita, acabado antideslizante. |  |  |  | 1.05 |  | 35.88 | 37.67
mt18wwa080 | Ude | Cruceta de PVC. |  |  |  | 3.333 |  | 0.02 | 0.07
mt09mcr070a | kg | Morteiro de juntas cementoso con resistencia elevada á abrasión e absorción de auga reducida, CG2, para xunta aberta entre 3 e 15 mm, segundo UNE-EN 13888. |  |  |  | 0.3 |  | 0.99 | 0.3
mo021 | h | Oficial 1ª solador. |  |  |  | 0.548 |  | 15.28 | 8.37
mo056 | h | Axudante solador. |  |  |  | 0.548 |  | 14.65 | 8.03
| % | Medios auxiliares |  |  |  | 2 |  | 56.9 | 1.14
| % | Costes indirectos |  |  |  | 3 |  | 58.04 | 1.74
Custo de mantemento decenal: 10,16€ nos primeiros 10 anos. | [7 empty] | Total: | 59.78
Referencia norma UNE e Título da norma trasposición de norma armonizada |  |  |  |  | Aplicabilidade (1) |  | Obrigatoriedade (2) |  |  | Sistema (3)
UNE-EN 12004:2008 |  |  |  |  | 162008 |  | 162010 |  |  | 3
Adhesivos para baldosas cerámicas. Requisitos, evaluación de la conformidad, clasificación y designación.
(1) Data de aplicabilidade da norma armonizada e inicio do período de coexistencia
(2) Data final do período de coexistencia / entrada en vigor marcado CE
(3) Sistema de avaliación da conformidade