## Folla 1
RSG120 |  |  | m² | Solado de baldosas cerámicas "PORCELANATTO", colocadas en seco.
Solado mediante o sistema de colocación en seco Dry System "TAU CERÁMICA", de paneis de 600x600 mm e 17 mm de espesor, formados por un soporte base machifemiado de material polimérico, adherido á parte inferior dunha baldosa cerámica de gres porcelánico, estilo textil "PORCELANATTO", de 596x596 mm e 10,5 mm de espesor, para uso interior, con resistencia ó deslizamento tipo 2, segundo CTE, colocados en seco sobre unha lámina antiesvarante de EPDM Dry Systal, e rexuntados cunha mistura de resinas sintéticas e áridos, de alta flexibilidade, Resi-cer.
Descomposto | Ud | Descomposición |  |  |  | Rend. |  | p.s. | Prezo partida
mt12pct026a | m² | Panel para o sistema de colocación en seco Dry System "TAU CERÁMICA" de 600x600 mm e 17 mm de espesor, formado por un soporte base machifemiado de material polimérico, adherido á parte inferior dunha baldosa cerámica de gres porcelánico, estilo textil "PORCELANATTO", de 596x596 mm e 10,5 mm de espesor; clasificación 2/2/A/2, segundo UNE-EN 12825. |  |  |  | 1.05 |  | 62 | 65.1
mt09mtc025 | kg | Morteiro de alta flexibilidade a base de resinas sintéticas, Resi-cer "TAU CERÁMICA", con alta resistencia a axentes químicos, para o rexuntado de baldosas cerámicas. |  |  |  | 0.5 |  | 0.9 | 0.45
mo021 | h | Oficial 1ª solador. |  |  |  | 0.391 |  | 15.28 | 5.97
mo056 | h | Axudante solador. |  |  |  | 0.196 |  | 14.65 | 2.87
| % | Medios auxiliares |  |  |  | 2 |  | 74.39 | 1.49
| % | Costes indirectos |  |  |  | 3 |  | 75.88 | 2.28
Custo de mantemento decenal: 13,29€ nos primeiros 10 anos. | [7 empty] | Total: | 78.16
Referencia norma UNE e Título da norma trasposición de norma armonizada |  |  |  |  | Aplicabilidade (1) |  | Obrigatoriedade (2) |  |  | Sistema (3)
UNE-EN 12004:2008 |  |  |  |  | 162008 |  | 162010 |  |  | 3
Adhesivos para baldosas cerámicas. Requisitos, evaluación de la conformidad, clasificación y designación.
(1) Data de aplicabilidade da norma armonizada e inicio do período de coexistencia
(2) Data final do período de coexistencia / entrada en vigor marcado CE
(3) Sistema de avaliación da conformidade