## Folla 1
RSK020 |  | m² |  | Limpeza de pavimento cerámico.
Limpeza de pavimento cerámico de gres esmaltado en estado de conservación regular, eliminando manchas, sales, eflorescencias salinas e microorganismos, mediante a vertedura sobre a superficie dunha disolución acuosa de acedo acético, cepillado, aclarado e posterior aplicación de líquido decapante específico para gres esmaltado; considerando un grao de complexidade medio.
Descomposto | Ud |  | Descomposición |  | Rend. | p.s. | Prezo partida
mt08lim070 | l |  | Ácedo acético. |  | 2.42 | 1.23 | 2.98
mt08aaa010a | m³ |  | Auga. |  | 0.012 | 1.15 | 0.01
mt08lim080a | kg |  | Decapante específico para gres esmaltado. |  | 0.121 | 9.03 | 1.09
mo018 | h |  | Oficial 1ª construcción. |  | 0.328 | 15.28 | 5.01
mo072 | h |  | Axudante construcción. |  | 0.164 | 14.65 | 2.4
| % |  | Medios auxiliares |  | 2 | 11.49 | 0.23
| % |  | Costes indirectos |  | 3 | 11.72 | 0.35
[6 empty] | Total: | 12.07