## Folla 1
RSM022 |  |  | m² | Tarima maciza para exterior, con sistema de fixación oculta.
Pavimento de tarima para exterior, con sistema de fixación oculta, formado por táboas de madeira maciza, de cumarú, de 28x145x800/2800 mm, sen tratar, para lixado e aceitado en obra; resistencia ó deslizamento clase 3, segundo CTE DB SU, fixadas sobre rastreis de madeira de piñeiro Suecia, de 50x38 mm, tratado en autoclave, con clasificación de uso clase 4, segundo UNE-EN 335-1, separados entre eles 40 cm e fixados ó soporte mediante pelladas de morteiro de cemento.
Descomposto | Ud | Descomposición |  |  |  | Rend. |  | p.s. | Prezo partida
mt18mva015b | m | Rastrel de madeira de piñeiro Suecia, de 50x38 mm, tratado en autoclave, con clasificación ó uso clase 4, segundo UNE-EN 335-1, para apoio e fixación das tarimas de exterior. |  |  |  | 3 |  | 1.3 | 3.9
mt18mta030oa | m² | Táboas de madeira maciza, de cumarú, de 28x145x800/2800 mm, sen tratar, para lixado e aceitado en obra; resistencia ó deslizamento clase 3, segundo CTE DB SU; incluso p/p de accesorios de montaxe. Segundo UNE-EN 13810-1 e UNE-EN 14342. |  |  |  | 1.05 |  | 54.4 | 57.12
mt18mva021 | Ude | Material auxiliar para colocación de tarima flotante con clips. |  |  |  | 1 |  | 2.15 | 2.15
mt18mta050 | Ude | Kit de ensamblaxe para tarima exterior de madeira maciza, composto por clip de aceiro inoxidable, en forma de omega, para a ensamblaxe das táboas, e parafuso de aceiro inoxidable, para fixación do clip ó rastrel. |  |  |  | 22 |  | 0.25 | 5.5
mq08war160 | h | Lixadora de aplicación en pavimentos de madeira, equipada con rodetes para lixa e sistema de aspiración. |  |  |  | 0.212 |  | 4.25 | 0.9
mo023 | h | Oficial 1ª instalador de pavimentos de madeira. |  |  |  | 0.652 |  | 15.28 | 9.96
mo058 | h | Axudante instalador de pavimentos de madeira. |  |  |  | 0.652 |  | 14.65 | 9.55
| % | Medios auxiliares |  |  |  | 2 |  | 89.08 | 1.78
| % | Costes indirectos |  |  |  | 3 |  | 90.86 | 2.73
Custo de mantemento decenal: 42,12€ nos primeiros 10 anos. | [7 empty] | Total: | 93.59
Referencia norma UNE e Título da norma trasposición de norma armonizada |  |  |  |  | Aplicabilidade (1) |  | Obrigatoriedade (2) |  |  | Sistema (3)
UNE-EN 14342:2006/A1:2009 |  |  |  |  | 132009 |  | 132010 |  |  | 1/3/4
Suelos de madera. Características, evaluación de conformidad y marcado.
(1) Data de aplicabilidade da norma armonizada e inicio do período de coexistencia
(2) Data final do período de coexistencia / entrada en vigor marcado CE
(3) Sistema de avaliación da conformidade